## Chłodziarka farmacetyczna
Zał.nr 1 do umowy
Dostawa chłodziarek farmaceutycznych laboratoryjnych
L.p. | Nazwa materiału | J.m | Ilość | Cena jednost | Wartość netto | Wartość brutto | UWAGI | Wartość brutto | Nazwa modelu, producent
1 | Chłodziarka farmaceutyczna (laboratoryjna) np.: CHL 2 BASIC lub odpowiednik Podstawowe cechy i parametry: - pojemność ok. 150 L, - zakres temperatur: 00C do +150C, - regulacja temperatury co 0,10C, - wyświetlacz graficzny LCD, - podświatlana klawiatura dotykowa, - alarm temperatury za niskiej i za wysokiej, - wentylator – wymuszony obieg powietrza, - oświetlenie wewnętrzne LED, - drzwi pełne - alarm otwartych drzwi dźwiękowy i wizualny, - pamięć wyników pomiarowych - zamek na klucz - regulowane nóżki, - 2 półki druciane - 4 pozimowa regulacja wysokości półek - 1 szuflada aluminiowa o głębokości min.6 cm na prowadnicach wysuwanych, - otwór do wprowadzenia zewnętrznego czujnika, - wymiary wewnętrzne szer. ok. 520mm x wys. ok. 660mm x gł. ok. 420mm, - napięcie zasilania 230/250V | szt. | 1 |  | 0 |  |  | 0
| Chłodziarka farmaceutyczna (laboratoryjna) dwukomorowa np.: CHL2/2 BASIC lub odpowiednik Podstawowe cechy i parametry: - pojemność każdej z komór ok. 150 L (150 +150L) - zakres temperatur: +00 do +150C dla każdej komory, - regulacja temperatury co 0,10C w każdej komorze, - wyświetlacz graficzny LCD, - podświatlana klawiatura dotykowa, - alarm temperatury za niskiej i za wysokiej, - wentylator – wymuszony obieg powietrza, - funkcja automaytycznego odszraniania, - oświetlenie wewnętrzne LED, - drzwi zewnętrzne przeszklone, - alarm otwartych drzwi dźwiękowy i wizualny, - otwór do wprowadzenia zewnętrznego czujnika, - pamięć wyników pomiarowych, - zamek na klucz, - 3 półki druciane w każdej komorze, - 4 pozimowa regulacja wysokości półek, - bezobsługowe odszranianie z automatycznym odparowaniem skroplin, - kółka jezdne, - wymiary wewnętrzne szer. ok. 520mm x wys. ok. 660mm x gł. ok. 420mm, - napięcie zasilania 230/250V | szt. | 1
RAZEM netto brutto: |  |  |  |  | 0 |  |  | 0