## Pakiet 2. Szafy chłodnicze
Załącznik nr 2
Dostawa, montaż i uruchomienie szaf chłodniczych
L.p. | Nazwa materiału | J.m | Planowana ilość na 2016 | Cena jednost | Wartość netto | Wartość brutto | UWAGI | Wartość brutto | Nazwa modelu, producent
1 | Szafa chłodnicza ze stali nierdzewnej pojemność 650/700L (firmy STALGAST nr katalogowy 840590) w/g poniższej specyfikacji: - elektroniczny termostat, - cyfrowy wyswietlacz, - automatyczne odszranianie, - regulowane nóżki ze stali nierdzewnej, - w komplecie minimum 3 półki, - samozamykające się drzwi z zamkiem, - uchwyt drzwiowy wykonany z profilu o zaokrąglonych brzegach, - wszystkie ściany wykonane są ze stali nierdzewnej, - zasilamie 230/250V - temperatura: +2/+8 elektroniczny termostat Wymiary: 650/700x800/850x1980/2010mmm | szt. | 1
2 | Szafa chłodnicza ze stali nierdzewnej pojemność1200/1300L (firmy STALGAST nr katalogowy 840129) w/g poniższej specyfikacji: - elektroniczny termostat, - cyfrowy wyswietlacz, - automatyczne odszranianie, - regilowane nóżki ze stali nierdzewnej, - w komplecie minimum 6 półek, - samozamykające się drzwi z zamkiem, - uchwyt drzwiowy wykonany z profilu o zaokrąglonych brzegach, - wszystkie ściany wykonane są ze stali nierdzewnej, - zasilanie 230/250V - temperatura: +2/+8 Wymiary: 1300/1400x800/850x1980/2150mm | szt. | 2
RAZEM netto brutto: |  |  |  |  | 0 |  |  | 0